## Sheet1
t | t1 | y
2.0917 | 0 | 4.9453e-05 | Weight | 0.095 | kg
2.1083 | 0.016667 | 6.056e-05 | Force | 0.93195 | N
2.125 | 0.033333 | 0.00010325 | Length | 0.048 | m
2.1417 | 0.05 | 9.6135e-05 | Maximum deflection | 0.0055 | m
2.1583 | 0.066667 | 0.00014974
2.175 | 0.083333 | 0.00015956 | Beam Stiffness | 169.4455 | N/m | 1.6945 | N/cm
2.1917 | 0.1 | 0.00017241
2.2083 | 0.11667 | 0.00024954
2.225 | 0.13333 | 0.00028864
2.2417 | 0.15 | 0.00029104
2.2583 | 0.16667 | 0.00030429
2.275 | 0.18333 | 0.00029003
2.2917 | 0.2 | 0.00035932
2.3083 | 0.21667 | 0.00036258
2.325 | 0.23333 | 0.00038169
2.3417 | 0.25 | 0.0003831
2.3583 | 0.26667 | 0.00039401
2.375 | 0.28333 | 0.00037688
2.3917 | 0.3 | 0.00035057
2.4083 | 0.31667 | 0.00028062
2.425 | 0.33333 | 0.00029157
2.4417 | 0.35 | 0.00028382
2.4583 | 0.36667 | 0.00029188
2.475 | 0.38333 | 0.00027287
2.4917 | 0.4 | 0.00037375
2.5083 | 0.41667 | 0.00045932
2.525 | 0.43333 | 0.00049553
2.5417 | 0.45 | 0.00057088
2.5583 | 0.46667 | 0.00060136
2.575 | 0.48333 | 0.00069047
2.5917 | 0.5 | 0.00079102
2.6083 | 0.51667 | 0.00086646
2.625 | 0.53333 | 0.00097373
2.6417 | 0.55 | 0.0010786
2.6583 | 0.56667 | 0.0010961
2.675 | 0.58333 | 0.0012732
2.6917 | 0.6 | 0.0013795
2.7083 | 0.61667 | 0.0014622
2.725 | 0.63333 | 0.0015577
2.7417 | 0.65 | 0.0015908
2.7583 | 0.66667 | 0.0015959
2.775 | 0.68333 | 0.0015954
2.7917 | 0.7 | 0.0015706
2.8083 | 0.71667 | 0.0015551
2.825 | 0.73333 | 0.0015582
2.8417 | 0.75 | 0.0015789
2.8583 | 0.76667 | 0.0016564
2.875 | 0.78333 | 0.0016747
2.8917 | 0.8 | 0.0017557
2.9083 | 0.81667 | 0.0018555
2.925 | 0.83333 | 0.001877
2.9417 | 0.85 | 0.0019846
2.9583 | 0.86667 | 0.0022026
2.975 | 0.88333 | 0.0023726
2.9917 | 0.9 | 0.0025904
3.0083 | 0.91667 | 0.0027666
3.025 | 0.93333 | 0.002869
3.0417 | 0.95 | 0.0029066
3.0583 | 0.96667 | 0.0029561
3.075 | 0.98333 | 0.0029679
3.0917 | 1 | 0.0029521
3.1083 | 1.0167 | 0.0028871
3.125 | 1.0333 | 0.0029025
3.1417 | 1.05 | 0.0029775
3.1583 | 1.0667 | 0.0030743
3.175 | 1.0833 | 0.0031484
3.1917 | 1.1 | 0.0031707
3.2083 | 1.1167 | 0.003175
3.225 | 1.1333 | 0.0032796
3.2417 | 1.15 | 0.0033819
3.2583 | 1.1667 | 0.0034719
3.275 | 1.1833 | 0.003577
3.2917 | 1.2 | 0.0036938
3.3083 | 1.2167 | 0.0037677
3.325 | 1.2333 | 0.0037722
3.3417 | 1.25 | 0.0037802
3.3583 | 1.2667 | 0.0038686
3.375 | 1.2833 | 0.0040083
3.3917 | 1.3 | 0.0041721
3.4083 | 1.3167 | 0.0042802
3.425 | 1.3333 | 0.0043681
3.4417 | 1.35 | 0.0043855
3.4583 | 1.3667 | 0.0044815
3.475 | 1.3833 | 0.0044926
3.4917 | 1.4 | 0.0046841
3.5083 | 1.4167 | 0.0047842
3.525 | 1.4333 | 0.0047624
3.5417 | 1.45 | 0.0047776
3.5583 | 1.4667 | 0.0046947
3.575 | 1.4833 | 0.0046999
3.5917 | 1.5 | 0.0047068
3.6083 | 1.5167 | 0.0046921
3.625 | 1.5333 | 0.0046588
3.6417 | 1.55 | 0.0046028
3.66 | 1.5683 | 0.0045673
3.6767 | 1.585 | 0.0045763
3.6933 | 1.6017 | 0.0045851
3.71 | 1.6183 | 0.0045868
3.7267 | 1.635 | 0.0046612
3.7433 | 1.6517 | 0.0046649
3.76 | 1.6683 | 0.0046726
3.7767 | 1.685 | 0.0046934
3.7933 | 1.7017 | 0.0047837
3.81 | 1.7183 | 0.0049813
3.8267 | 1.735 | 0.005059
3.8433 | 1.7517 | 0.0050648
3.86 | 1.7683 | 0.0049075
3.8767 | 1.785 | 0.004877
3.8933 | 1.8017 | 0.0048648
3.91 | 1.8183 | 0.0049055
3.9267 | 1.835 | 0.0050039
3.9433 | 1.8517 | 0.0050122
3.96 | 1.8683 | 0.0050185
3.9767 | 1.885 | 0.0049852
3.9933 | 1.9017 | 0.0049892
4.01 | 1.9183 | 0.004971
4.0267 | 1.935 | 0.0050144
4.0433 | 1.9517 | 0.0050941
4.06 | 1.9683 | 0.0050063
4.0767 | 1.985 | 0.0049709
4.0933 | 2.0017 | 0.0049764
4.11 | 2.0183 | 0.0048901
4.1267 | 2.035 | 0.0049776
4.1433 | 2.0517 | 0.0049927
4.16 | 2.0683 | 0.0049925
4.1767 | 2.085 | 0.0050627
4.1933 | 2.1017 | 0.00507
4.21 | 2.1183 | 0.0050046
4.2267 | 2.135 | 0.0050024
4.2433 | 2.1517 | 0.0050635
4.26 | 2.1683 | 0.0051137
4.2767 | 2.185 | 0.005171
4.2933 | 2.2017 | 0.0051793
4.31 | 2.2183 | 0.005112
4.3267 | 2.235 | 0.0051118
4.3433 | 2.2517 | 0.0051687
4.36 | 2.2683 | 0.0052609
4.3767 | 2.285 | 0.005259
4.3933 | 2.3017 | 0.0052543
4.41 | 2.3183 | 0.0052015
4.4267 | 2.335 | 0.0052226
4.4433 | 2.3517 | 0.0052103
4.46 | 2.3683 | 0.0052081
4.4767 | 2.385 | 0.0052085
4.4933 | 2.4017 | 0.0051849
4.51 | 2.4183 | 0.0051861
4.5267 | 2.435 | 0.0051741
4.5433 | 2.4517 | 0.0051869
4.56 | 2.4683 | 0.0051882
4.5767 | 2.485 | 0.0051622
4.5933 | 2.5017 | 0.0051052
4.61 | 2.5183 | 0.0050818
4.6267 | 2.535 | 0.0050761
4.6433 | 2.5517 | 0.0051631
4.66 | 2.5683 | 0.0051823
4.6767 | 2.585 | 0.0052121
4.6933 | 2.6017 | 0.0052617
4.71 | 2.6183 | 0.0052839
4.7267 | 2.635 | 0.0052799
4.7433 | 2.6517 | 0.0053018
4.76 | 2.6683 | 0.0053171
4.7767 | 2.685 | 0.0053509
4.7933 | 2.7017 | 0.0053573
4.81 | 2.7183 | 0.0053578
4.8267 | 2.735 | 0.00531
4.8433 | 2.7517 | 0.0053536
4.86 | 2.7683 | 0.0053985
4.8767 | 2.785 | 0.0054709
4.8933 | 2.8017 | 0.0054108
4.91 | 2.8183 | 0.0053039
4.9267 | 2.835 | 0.0053703
4.9433 | 2.8517 | 0.0053646
4.96 | 2.8683 | 0.0053951
4.9767 | 2.885 | 0.0053827
4.9933 | 2.9017 | 0.0053898
5.01 | 2.9183 | 0.0053913
5.0267 | 2.935 | 0.0053849
5.0433 | 2.9517 | 0.0053729
5.06 | 2.9683 | 0.0053816
5.0767 | 2.985 | 0.0053836
5.0933 | 3.0017 | 0.0053753
5.11 | 3.0183 | 0.0053953
5.1267 | 3.035 | 0.0053967
5.1433 | 3.0517 | 0.0053882
5.16 | 3.0683 | 0.0054111
5.1767 | 3.085 | 0.0053757
5.1933 | 3.1017 | 0.0053672
5.21 | 3.1183 | 0.0054778
5.2267 | 3.135 | 0.005413
5.2433 | 3.1517 | 0.0054616
5.26 | 3.1683 | 0.0054689
5.2767 | 3.185 | 0.0054645
5.2933 | 3.2017 | 0.0054656
5.31 | 3.2183 | 0.0054648
5.3267 | 3.235 | 0.005481
5.3433 | 3.2517 | 0.0054931
5.36 | 3.2683 | 0.0054842